## P. BDI
IMPRIMIR EM PAPEL TIMBRADO DA EMPRESA PROPONENTE
BDI - Bonificações e Despesas Indiretas
Edital : | TP -xxx
N° Contrato de Repasse: | Recursos próprios
Tomador: | Prefeitura Municipal de Dois Vizinhos - PR
Empreendimento: | REFORMA DE BARRACÃO
Local da Obra: | Parque de exposições - Av. Dorvalino Tosi, 622
Empresa Prop.: | xxxxxxxxxxxxxx
CNPJ: | xxxxxxxxxxxxxx
Data Base: | xxxxxxxxxxxxxx
Identifique o tipo de obra: | 1 | 0
Construção e reforma de edifícios: | 1 | Informe a base de cálculo do ISSQN.
Construção de rodovias e ferrovias: | 2 | 0 | Sobre os serviços.
Construção de redes de abastecimento de água, coleta de esgoto e construções correlatas: | 3 | x | Sobre a mão-de-obra.
Construção e manutenção de estações e redes de distribuição de energia elétrica: | 4 | Informe a ocorrência da DESONERAÇÃO da folha de pagamento. Lei 12844/2013.
Obras portuárias, marítimas e fluviais: | 5 | 0 | SEM Desoneração.
Fornecimento de materiais e equipamentos: | 6 | x | COM Desoneração.
Lei Ordinaria 1052 de2002 Código Tributário,Tabela II item D) estimativa de percentual da base de cálculo para o ISS: |  |  |  | 30%
Base de cálculo, respectiva alíquota do ISS: |  |  |  | 0%
| Intervalo de admissibilidade |  |  |  | Ac | 0%
Item Componente do BDI | 1º Quartil | Médio | 3º Quartil | Valores Propostos | S | 0%
Administração Central | 3% | 4% | 5.5% | 0% | G | 0%
Seguro e Garantia | 0.8% | 0.8% | 1% | 0% | R | 0%
Risco | 0.97% | 1.27% | 1.27% | 0% | DF | 0%
Despesas Financeiras | 0.59% | 1.23% | 1.39% | 0% | L | 0%
Lucro | 6.16% | 7.4% | 8.96% | 0% | l1 | 0%
I1: PIS e COFINS |  |  |  | 0% | l2 | 0%
I2: ISSQN (conforme legislação municipal) |  |  |  | 0% | l3 | 4.5%
I3: Cont.Prev s/Rec.Bruta (Lei 12844/13 - Desoneração) |  |  |  | 4.5%
BDI - SEM Desoneração da folha de pagamento |  |  |  | 0% | 1º QUARTIL | MÉDIO | 3º QUARTIL
BDI - COM Desoneração da folha de pagamento |  |  |  | 4.71% | 20.34% | 22.12% | 25%
Declaramos que esta planilha foi elaborada conforme equação para cálculo do percentual do BDI recomendada pelo Acórdão 2622/2013 - TCU, representada pela fórmula abaixo.
BDI - SEM Desoneração = [(1+AC+S+G+R)X(1+DF)X(1+L)/(1-I1-I2)]-1
BDI - COM Desoneração = [(1+AC+S+G+R)X(1+DF)X(1+L)/(1-I1-I2-I3)]-1
Declaro que a alternativa adotada é COM Desoneração
e que esta é a mais adequada para a Administração Pública.
Responsável Técnico: | .
Carimbo e Assinatura CREA/CAU: | .
Responsável Legal: | .
Carimbo e Assinatura | .

## QCI
IMPRIMIR EM PAPEL TIMBRADO DA EMPRESA PROPONENTE
QUADRO DE COMPOSIÇÃO DE INVESTIMENTO
Edital : |  | TP -xxx | Área da obra: |  | 722.4
N° Contrato de Repasse: |  | Recursos próprios | Área de Reforma: |  | 242.4
Tomador: |  | Prefeitura Municipal de Dois Vizinhos - PR | Valor Tot. c/ BDI: |  | 0
Empreendimento: |  | REFORMA DE BARRACÃO | Custo R$/m2 |  | 0
Local da Obra: |  | Parque de exposições - Av. Dorvalino Tosi, 622
Empresa Prop.: |  | xxxxxxxxxxxxxx
CNPJ: |  | xxxxxxxxxxxxxx
Data Base: |  | xxxxxxxxxxxxxx
BDI Adotado |  | 4.71%
| ITEM . | DESCRIÇÃO | % DO GRUPO |  | VALOR DO GRUPO: | TOTAL ACUM.
| 1 | SERVIÇOS PRELIMINARES | #DIV/0! |  | 0 | 0
| 2 | ESTRUTURAS DE CONCRETO ARMADO | #DIV/0! |  | 0 | 0
| 3 | ALVENARIAS, PISOS E FECHAMENTO | #DIV/0! |  | 0 | 0
| 4 | ESQUADRIAS | #DIV/0! |  | 0 | 0
| TOTAL : |  | #DIV/0! |  | 0
|  |  | Responsável Técnico: | .
|  |  | Carimbo e Assinatura CREA/CAU: | .
|  |  | Responsável Legal: | .
|  |  | Carimbo e Assinatura | .

## Orçamento
IMPRIMIR EM PAPEL TIMBRADO DA EMPRESA PROPONENTE
PLANILHA ORÇAMENTARIA
Edital : |  | TP -xxx | Área da obra: |  | 722.4
N° Contrato de Repasse: |  | Recursos próprios | Área de Reforma: |  | 240.32
Tomador: |  | Prefeitura Municipal de Dois Vizinhos - PR | Valor Tot. c/ BDI: |  | 0
Empreendimento: |  | REFORMA DE BARRACÃO | Custo R$/m2 |  | 0
Local da Obra: |  | Parque de exposições - Av. Dorvalino Tosi, 622
Empresa Prop.: |  | xxxxxxxxxxxxxx
CNPJ: |  | xxxxxxxxxxxxxx
Data Base: |  | xxxxxxxxxxxxxx
BDI Adotado |  | 4.71%
ITEM . | REF. | DESCRIÇÃO | UND. | QUANT. | VALOR UNIT | VALOR UNIT C/ BDI | TOTAL
1 | SINAPI ABRIL 2019 | SERVIÇOS PRELIMINARES |  |  |  | TOTAL DO GRUPO: | 0
1.1 | 74209/1 | PLACA DE OBRA EM CHAPA DE ACO GALVANIZADO | M2 | 2.5 |  | 0 | 0
1.2 | 97622 | DEMOLIÇÃO DE ALVENARIA, DE FORMA MANUAL, SEM REAPROVEITAMENTO. AF_12/2017 | M3 | 1.5 |  | 0 | 0
1.3 | 72897 | CARGA MANUAL DE ENTULHO EM CAMINHAO BASCULANTE 6 M3 | M3 | 2.5 |  | 0 | 0
1.4 | 72900 | TRANSPORTE DE ENTULHO COM CAMINHAO BASCULANTE 6 M3, RODOVIA PAVIMENTADA, DMT 0,5 A 1,0 KM | M3 | 2.5 |  | 0 | 0
1.5 | 97644 | REMOÇÃO DE PORTAS, DE FORMA MANUAL, SEM REAPROVEITAMENTO. AF_12/2017 | M2 | 8.19 |  | 0 | 0
| 97631 | DEMOLIÇÃO DE PISOS, DE FORMA MANUAL, SEM REAPROVEITAMENTO. AF_12/2017 | M2 | 4 |  | 0 | 0
2 | SINAPI ABRIL 2019 | ESTRUTURAS DE CONCRETO ARMADO |  |  |  | TOTAL DO GRUPO: | 0
FUNDAÇÃO: ESTACAS E SAPATAS
2.1 | 98228 | ESTACA BROCA DE CONCRETO, DIÂMETRO DE 20 CM, PROFUNDIDADE DE ATÉ 3 M, ESCAVAÇÃO MANUAL COM TRADO CONCHA, NÃO ARMADA, APENAS ARRANQUE. AF_03/2018 | M | 49.1 |  | 51.41 | 0
2.2 | 96523 | ESCAVAÇÃO MANUAL PARA BLOCO DE COROAMENTO OU SAPATA, COM PREVISÃO DE FÔRMA. AF_06/2017 | M3 | 76.93 |  | 80.55 | 0
2.3 | 96543 | ARMAÇÃO DE BLOCO, VIGA BALDRAME E SAPATA UTILIZANDO AÇO CA-60 DE 5 MM - MONTAGEM. AF_06/2017 | KG | 12.67 |  | 13.27 | 0
2.4 | 96545 | ARMAÇÃO DE BLOCO, VIGA BALDRAME OU SAPATA UTILIZANDO AÇO CA-50 DE 8 MM - MONTAGEM. AF_06/2017 | KG | 10.25 |  | 10.73 | 0
2.5 | 96546 | ARMAÇÃO DE BLOCO, VIGA BALDRAME OU SAPATA UTILIZANDO AÇO CA-50 DE 10 MM - MONTAGEM. AF_06/2017 | KG | 8.32 |  | 8.71 | 0
2.6 | 96534 | FABRICAÇÃO, MONTAGEM E DESMONTAGEM DE FÔRMA PARA BLOCO DE COROAMENTO, EM MADEIRA SERRADA, E=25 MM, 4 UTILIZAÇÕES. AF_06/2017 | M2 | 57.61 |  | 60.32 | 0
2.7 | 96557 | CONCRETAGEM DE BLOCOS DE COROAMENTO E VIGAS BALDRAMES, FCK 30 MPA, COM USO DE BOMBA  LANÇAMENTO, ADENSAMENTO E ACABAMENTO. AF_06/2017 | M3 | 314.38 |  | 329.19 | 0
FUNDAÇÃO: VIGAS BALDRAME
2.8 | 96527 | ESCAVAÇÃO MANUAL DE VALA PARA VIGA BALDRAME, COM PREVISÃO DE FÔRMA. AF_06/2017 | M3 | 100.98 |  | 105.74 | 0
2.9 | 96543 | ARMAÇÃO DE BLOCO, VIGA BALDRAME E SAPATA UTILIZANDO AÇO CA-60 DE 5 MM - MONTAGEM. AF_06/2017 | KG | 12.67 |  | 13.27 | 0
2.10 | 96546 | ARMAÇÃO DE BLOCO, VIGA BALDRAME OU SAPATA UTILIZANDO AÇO CA-50 DE 10 MM - MONTAGEM. AF_06/2017 | KG | 8.32 |  | 8.71 | 0
2.11 | 96536 | FABRICAÇÃO, MONTAGEM E DESMONTAGEM DE FÔRMA PARA VIGA BALDRAME, EM MADEIRA SERRADA, E=25 MM, 4 UTILIZAÇÕES. AF_06/2017 | M2 | 48.69 |  | 50.98 | 0
2.12 | 96557 | CONCRETAGEM DE BLOCOS DE COROAMENTO E VIGAS BALDRAMES, FCK 30 MPA, COM USO DE BOMBA  LANÇAMENTO, ADENSAMENTO E ACABAMENTO. AF_06/2017 | M3 | 314.38 |  | 329.19 | 0
PILARES
2.13 | 92775 | ARMAÇÃO DE PILAR OU VIGA DE UMA ESTRUTURA CONVENCIONAL DE CONCRETO ARMADO EM UMA EDIFICAÇÃO TÉRREA OU SOBRADO UTILIZANDO AÇO CA-60 DE 5,0 MM - MONTAGEM. AF_12/2015 | KG | 12.75 |  | 13.35 | 0
2.14 | 92778 | ARMAÇÃO DE PILAR OU VIGA DE UMA ESTRUTURA CONVENCIONAL DE CONCRETO ARMADO EM UMA EDIFICAÇÃO TÉRREA OU SOBRADO UTILIZANDO AÇO CA-50 DE 10,0 MM - MONTAGEM. AF_12/2015 | KG | 8.24 |  | 8.63 | 0
2.15 | 92418 | MONTAGEM E DESMONTAGEM DE FÔRMA DE PILARES RETANGULARES E ESTRUTURAS SIMILARES COM ÁREA MÉDIA DAS SEÇÕES MENOR OU IGUAL A 0,25 M², PÉ-DIREITO SIMPLES, EM CHAPA DE MADEIRA COMPENSADA RESINADA, 4 UTILIZAÇÕES. AF_12/2015 | M2 | 58.85 |  | 61.62 | 0
2.16 | 92720 | CONCRETAGEM DE PILARES, FCK = 25 MPA, COM USO DE BOMBA EM EDIFICAÇÃO COM SEÇÃO MÉDIA DE PILARES MENOR OU IGUAL A 0,25 M² - LANÇAMENTO, ADENSAMENTO E ACABAMENTO. AF_12/2015 | M3 | 304.55 |  | 318.89 | 0
VIGAS CINTA
2.17 | 92775 | ARMAÇÃO DE PILAR OU VIGA DE UMA ESTRUTURA CONVENCIONAL DE CONCRETO ARMADO EM UMA EDIFICAÇÃO TÉRREA OU SOBRADO UTILIZANDO AÇO CA-60 DE 5,0 MM - MONTAGEM. AF_12/2015 | KG | 24.4 |  | 0 | 0
2.18 | 92778 | ARMAÇÃO DE PILAR OU VIGA DE UMA ESTRUTURA CONVENCIONAL DE CONCRETO ARMADO EM UMA EDIFICAÇÃO TÉRREA OU SOBRADO UTILIZANDO AÇO CA-50 DE 10,0 MM - MONTAGEM. AF_12/2015 | KG | 82.9 |  | 0 | 0
2.19 | 96536 | FABRICAÇÃO, MONTAGEM E DESMONTAGEM DE FÔRMA PARA VIGA, EM MADEIRA SERRADA, E=25 MM, 4 UTILIZAÇÕES. AF_06/2017 | M2 | 18.28 |  | 0 | 0
2.20 | 94970 | CONCRETO FCK = 20MPA, TRAÇO 1:2,7:3 (CIMENTO/ AREIA MÉDIA/ BRITA 1) - PREPARO MECÂNICO COM BETONEIRA 600 L. AF_07/2016 | M3 | 0.91 |  | 0 | 0
2.21 | 92873 | LANÇAMENTO COM USO DE BALDES, ADENSAMENTO E ACABAMENTO DE CONCRETO EM ESTRUTURAS. AF_12/2015 | M3 | 0.91 |  | 0 | 0
3 | SINAPI ABRIL 2019 | ALVENARIAS, PISOS E FECHAMENTO |  |  |  | TOTAL DO GRUPO: | 0
ALVENARIAS
3.1 | 87471 | ALVENARIA DE VEDAÇÃO DE BLOCOS CERÂMICOS FURADOS NA VERTICAL DE 9X19X39CM (ESPESSURA 9CM) DE PAREDES COM ÁREA LÍQUIDA MENOR QUE 6M² SEM VÃOS E ARGAMASSA DE ASSENTAMENTO COM PREPARO EM BETONEIRA. AF_06/2014 | M2 | 71.88 |  | 0 | 0
3.2 | 95465 | COBOGO CERAMICO (ELEMENTO VAZADO), 9X20X20CM, ASSENTADO COM ARGAMASSA TRACO 1:4 DE CIMENTO E AREIA CONFORME PADRÃO EXISTENTE | M2 | 22.3 |  | 0 | 0
3.3 | 93188 | VERGA MOLDADA IN LOCO EM CONCRETO PARA PORTAS COM ATÉ 1,5 M DE VÃO. AF_03/2016 | M | 10 |  | 0 | 0
3.4 | 88487 | APLICAÇÃO MANUAL DE PINTURA COM TINTA ACRILIA EM PAREDES, DUAS DEMÃOS. AF_06/2014 | M2 | 153.18 |  | 0 | 0
PISOS
3.3 | 94991 | EXECUÇÃO PISO DE CONCRETO COM CONCRETO MOLDADO IN LOCO, USINADO, ACABAMENTO CONVENCIONAL DESEMPENADO, NÃO ARMADO - INCLUSIVE COMPACTAÇÃO DO SOLO LASTRO DE BRITA . AF_07/2016 | M3 | 0.24 |  | 0 | 0
FECHAMENTO DE OITÃO
| COMP 04 | FECHAMENTO DE OITÃO, EM TELHA DE AÇO ZINCADO TRAPEZOIDAL E= 0,5MM, COM ESTRTURA COM PERFIL U EM CHAPA DE ACO DOBRADA 75X40 2,65MM | M2 | 47.92 |  | 0 | 0
4 | SINAPI ABRIL 2019 | ESQUADRIAS |  |  |  | TOTAL DO GRUPO: | 0
4.1 | 91313 | KIT DE PORTA DE MADEIRA PARA PINTURA, SEMI-OCA MÉDIA, PADRÃO POPULAR, 70X210CM, ESPESSURA DE 3,5CM, ITENS INCLUSOS: DOBRADIÇAS, MONTAGEM E INSTALAÇÃO DO BATENTE, FECHADURA COM EXECUÇÃO DO FURO E PINTURA ESMALTE BRILHANTE - FORNECIMENTO E INSTALAÇÃO. AF_08/2015 | UND | 4 |  | 0 | 0
4.2 | 91315 | KIT DE PORTA DE MADEIRA PARA PINTURA, SEMI-OCA (LEVE OU MÉDIA), PADRÃO POPULAR, 90X210CM, ESPESSURA DE 3,5CM, ITENS INCLUSOS: DOBRADIÇAS, MONTAGEM E INSTALAÇÃO DO BATENTE, FECHADURA COM EXECUÇÃO DO FURO E PINTURA ESMALTE BRILHANTE - FORNECIMENTO E INSTALAÇÃO. AF_08/2015 | UN | 1 |  | 0 | 0
4.3 | COMP 02 | PORTÃO DE FERRO DE ABRIR TIPO CHAPA LAMBRIL, COM REQUADROS, DOBRADIÇAS, GUARNIÇOES, PUXADOR, TRINCOS SUPERIOR E INFERIOR E ALÇA PARA CADIADO DIMENSÕES 160X210CM | UND | 2 |  | 0 | 0
4.4 | COMP 03 | PORTÃO DE FERRO DE ABRIR DUPLO TIPO CHAPA LAMBRIL, COM REQUADROS, DOBRADIÇAS, GUARNIÇOES, PUXADOR, TRINCOS SUPERIOR E INFERIOR E ALÇA PARA CADIADO DIMENSÕES 275X300CM | UND | 1 |  | 0 | 0
4.5 | 73924/1 | PINTURA ESMALTE ALTO BRILHO, DUAS DEMAOS, SOBRE SUPERFICIE METALICA | M2 | 29.94 |  | 0 | 0
VALOR TOTAL DA OBRA : | [6 empty] | 0
BDI : | [6 empty] | 0
VALOR TOTAL DA OBRA COM BDI: | [6 empty] | 0
|  |  | Responsável Técnico: | .
|  |  | Carimbo e Assinatura CREA/CAU: | .
|  |  | Responsável Legal: | .
|  |  | Carimbo e Assinatura | .

## CRON
IMPRIMIR EM PAPEL TIMBRADO DA EMPRESA PROPONENTE
CRONOGRAMA FÍSICO-FINANCEIRO
Edital : |  | TP -xxx | Área da Ampli: |  | 722.4
N° Contrato de Repasse: |  | Recursos próprios | Valor Tot. c/ BDI: |  | 0
Tomador: |  | Prefeitura Municipal de Dois Vizinhos - PR | Custo R$/m2 |  | 0
Empreendimento: |  | REFORMA DE BARRACÃO
Local da Obra: |  | Parque de exposições - Av. Dorvalino Tosi, 622
Empresa Prop.: |  | xxxxxxxxxxxxxx
CNPJ: |  | xxxxxxxxxxxxxx
Data Base: |  | xxxxxxxxxxxxxx
BDI Adotado |  | 4.71%
| ITEM . | DESCRIÇÃO |  | VALOR DO GRUPO |  | MÊS °1 | MÊS °2 | MÊS °3 | MÊS °4 | MÊS °5 | MÊS °6 | MÊS °7 | MÊS °8 | MÊS °9 | % TOTAL
| 1 | SERVIÇOS PRELIMINARES |  | 0 | [10 empty] | 0%
| 2 | ESTRUTURAS DE CONCRETO ARMADO |  | 0 | [10 empty] | 0%
| 3 | ALVENARIAS, PISOS E FECHAMENTO |  | 0 | [10 empty] | 0%
| 4 | ESQUADRIAS |  | 0 | [10 empty] | 0%
0%
0%
0%
| % TOTAL DE EXECUÇÃO: |  |  | 100% |  | #DIV/0! | #DIV/0! | #DIV/0! | #DIV/0! | #DIV/0! | #DIV/0! | #DIV/0! | #DIV/0! | #DIV/0!
| TOTAL: |  |  | 0 |  | 0 | 0 | 0 | 0 | 0 | 0 | 0 | 0 | 0
| TOTAL ACUM.: |  |  |  |  | 0 | 0 | 0 | 0 | 0 | 0 | 0 | 0 | 0
Responsável Técnico: | bar: MÊS °1
Carimbo e Assinatura CREA/CAU: | bar: MÊS °1
Responsável Legal: | bar: MÊS °1
Carimbo e Assinatura | bar: MÊS °1

## Plan1 (hidden)
ALVENARIA EM BLOCOS CERÂMICOS FURADOS APARENTES PADRÃO EXISTENTE 10X10X26CM ASSENTADOS SOBRE LASTRO DE ARGAMASSA COM PREPARO EM BETONEIRA |  |  |  | 76.53 | 82.73 |  | 76.53 | 82.73
SINAPI-I | 7268 | BLOCO CERAMICO ALVENARIA DE TIJOLOS APARENTES, 4 FUROS, DE 10 X 10 X 26 CM | UN | 20.075 | 20.075 | 36.5 | 0.55 | 0.55
SINAPI | 87369 | ARGAMASSA TRAÇO 1:2:8 (CIMENTO, CAL E AREIA MÉDIA) PARA EMBOÇO/MASSA ÚNICA/ASSENTAMENTO DE ALVENARIA DE VEDAÇÃO, PREPARO MANUAL. AF_06/2014 | M3 | 3.954 | 4.1564 | 0.01 | 395.4 | 415.64
SINAPI | 88309 | PEDREIRO COM ENCARGOS COMPLEMENTARES | H | 39.9045 | 44.5665 | 1.85 | 21.57 | 24.09
SINAPI | 88316 | SERVENTE COM ENCARGOS COMPLEMENTARES | H | 12.6 | 13.935 | 0.75 | 16.8 | 18.58
COMP 01
PORTÃO DE FERRO DE ABRIR TIPO CHAPA LAMBRIL, COM REQUADROS, DOBRADIÇAS, GUARNIÇOES, PUXADOR, TRINCOS SUPERIOR E INFERIOR E ALÇA PARA CADIADO DIMENSÕES 160X210CM |  |  |  | 1081.44 | 1092.55 |  | 1081.44 | 1092.55
SINAPI-I | 37563 | PORTAO BASCULANTE, MANUAL, EM CHAPA TIPO LAMBRIL QUADRADO, COM REQUADRO, ACABAMENTO NATURAL | M2 | 958.608 | 958.608 | 3.36 | 285.3 | 285.3
SINAPI | 88309 | PEDREIRO COM ENCARGOS COMPLEMENTARES | H | 17.256 | 19.272 | 0.8 | 21.57 | 24.09
SINAPI | 88315 | SERRALHEIRO COM ENCARGOS COMPLEMENTARES | H | 34.304 | 38.32 | 1.6 | 21.44 | 23.95
SINAPI | 88316 | SERVENTE COM ENCARGOS COMPLEMENTARES | H | 47.04 | 52.024 | 2.8 | 16.8 | 18.58
SINAPI | 88627 | ARGAMASSA TRAÇO 1:0,5:4,5 (CIMENTO, CAL E AREIA MÉDIA) PARA ASSENTAMENTO DE ALVENARIA, PREPARO MANUAL. AF_08/2014 | M3 | 2.2309 | 2.3235 | 0.006 | 371.82 | 387.25
SINAPI-I | 11456 | FECHO / TRINCO / FERROLHO FIO REDONDO, DE SOBREPOR, 12", EM ACO GALVANIZADO / ZINCADO | UN | 22 | 22 | 2 | 11,00 | 11,00
COMP 02
PORTÃO DE FERRO DE ABRIR DUPLO TIPO CHAPA LAMBRIL, COM REQUADROS, DOBRADIÇAS, GUARNIÇOES, PUXADOR, TRINCOS SUPERIOR E INFERIOR E ALÇA PARA CADIADO DIMENSÕES 275X300CM |  |  |  | 2471.07 | 2483.9 |  | 2471.07 | 2483.9
SINAPI-I | 37563 | PORTAO BASCULANTE, MANUAL, EM CHAPA TIPO LAMBRIL QUADRADO, COM REQUADRO, ACABAMENTO NATURAL | M2 | 2310.93 | 2310.93 | 8.1 | 285.3 | 285.3
SINAPI | 88309 | PEDREIRO COM ENCARGOS COMPLEMENTARES | H | 19.413 | 21.681 | 0.9 | 21.57 | 24.09
SINAPI | 88315 | SERRALHEIRO COM ENCARGOS COMPLEMENTARES | H | 40.736 | 45.505 | 1.9 | 21.44 | 23.95
SINAPI | 88316 | SERVENTE COM ENCARGOS COMPLEMENTARES | H | 53.76 | 59.456 | 3.2 | 16.8 | 18.58
SINAPI | 88627 | ARGAMASSA TRAÇO 1:0,5:4,5 (CIMENTO, CAL E AREIA MÉDIA) PARA ASSENTAMENTO DE ALVENARIA, PREPARO MANUAL. AF_08/2014 | M3 | 2.2309 | 2.3235 | 0.006 | 371.82 | 387.25
SINAPI-I | 11456 | FECHO / TRINCO / FERROLHO FIO REDONDO, DE SOBREPOR, 12", EM ACO GALVANIZADO / ZINCADO | UN | 44 | 44 | 4 | 11,00 | 11,00
COMP 03
FECHAMENTO DE OITÃO, EM TELHA DE AÇO ZINCADO TRAPEZOIDAL E= 0,5MM, COM ESTRTURA COM PERFIL U EM CHAPA DE ACO DOBRADA 75X40 2,65MM |  |  |  | 49.41 | 49.8 |  | 49.41 | 49.8
SINAPI-I | 7243 | TELHA DE ACO ZINCADO TRAPEZOIDAL, A = *40* MM, E = 0,5 MM, SEM PINTURA | M2 | 29.3 | 29.3 | 1 | 29.3 | 29.3
SINAPI | 88316 | SERVENTE COM ENCARGOS COMPLEMENTARES | H | 1.6296 | 1.8023 | 0.097 | 16.8 | 18.58
SINAPI | 88323 | TELHADISTA COM ENCARGOS COMPLEMENTARES | H | 1.8373 | 2.0475 | 0.091 | 20.19 | 22.5
SINAPI-I | 40535 | PERFIL "U" SIMPLES DE ACO GALVANIZADO DOBRADO 75 X *40* MM, E = 2,65 MM | KG | 16.6477 | 16.6477 | 2.77 | 6.01 | 6.01
COMP 04
PORTA DE MADEIRA PARA PINTURA, SEMI-OCA MÉDIA, PADRÃO POPULAR, 70X210CM, ESPESSURA DE 3,5CM, ITENS INCLUSOS: DOBRADIÇAS, MONTAGEM E INSTALAÇÃO DO BATENTE, FECHADURA COM EXECUÇÃO DO FURO E PINTURA ESMALTE BRILHANTE - FORNECIMENTO E INSTALAÇÃO. AF_08/2015 |  |  |  | 613.36 | 630 |  | 613.36 | 630
SINAPI | 90821 | PORTA DE MADEIRA PARA PINTURA, SEMI-OCA (LEVE OU MÉDIA), 70X210CM, ESPESSURA DE 3,5CM, INCLUSO DOBRADIÇAS - FORNECIMENTO E INSTALAÇÃO. AF_08/2015 | UN | 333.32 | 337.55 | 1 | 333.32 | 337.55
SINAPI | 91287 | ADUELA / MARCO / BATENTE PARA PORTA DE 70X210CM, PADRÃO POPULAR - FORNECIMENTO E MONTAGEM. AF_08/2015 | UN | 170.08 | 178.2 | 1 | 170.08 | 178.2
SINAPI | 91301 | ALIZAR / GUARNIÇÃO DE 5X1,5CM PARA PORTA DE 70X210CM FIXADO COM PREGOS, PADRÃO POPULAR - FORNECIMENTO E INSTALAÇÃO. AF_08/2015 | UN | 57.1 | 59.1 | 2 | 28.55 | 29.55
SINAPI | 91307 | FECHADURA DE EMBUTIR PARA PORTAS INTERNAS, COMPLETA, ACABAMENTO PADRÃO POPULAR, COM EXECUÇÃO DE FURO - FORNECIMENTO E INSTALAÇÃO. AF_08/2015 | UN | 52.86 | 55.15 | 1 | 52.86 | 55.15
COMP 04