## PAVILHAO 01 (hidden)
PLANILHA DE SERVIÇOS - PAVIMENTAÇÃO
Município: | DOIS VIZINHOS - PR |  | PAVILHÃO 01
Projeto: | Central de GLP
Local: | Parque de Exposiçoes
CÓDIGO | DESCRIÇÃO DOS SERVIÇOS | UNID | QUANT | PREÇO (R$)
|  |  | (a) | unitário (b) | parcial (c = a . b) | subtotal
1 | CENTRAL DE GLP |  |  |  |  | 0
| FORMA PARA ESTRUTURAS DE CONCRETO (PILAR, VIGA E LAJE) EM CHAPA DE MADEIRA COMPENSADA RESINADA, DE 1,10 X 2,20, ESPESSURA = 12 MM, 02 UTILIZACOES. (FABRICACAO, MONTAGEM, DESMONTAGEM E ESCORAMENTO) | M² |  | 35.65 | 0
| ARMACAO ACO CA-50 P/1,0M3 DE CONCRETO | M³ |  | 456.82 | 0
| CONCRETO USINADO BOMBEADO FCK=30MPA, INCLUSIVE LANCAMENTO E ADENSAMENTO | M³ |  | 348.81 | 0
| IMPERMEABILIZACAO CALHAS/LAJES DESCOBERTA C/3 DEMAOS VEDAPREN PRETO | M² |  | 24.41 | 0
| PORTA EM FERRO QUADRICULADO PARA ABRIGO DE MEDIDORES E BOTIJOES, DE ABRIR, COM GUARNICOES | M² |  | 190.37 | 0
| PINTURA COM TINTA TEXTURIZADA ACRILICA | M² |  | 15.09 | 0
| PILARETES PRÉ-MOLDO 15X15 CM H= 1,20M (CRAVADOS 0,60 CM) FABRICAÇÃO E INSTALAÇÃO | UNID |  | 28.9 | 0
| KIT CENTRAL DE GAS GLP - 4 P45 - COM REGULADOR DE VAZÃO DE SAIDA, VALVULA DE RETENÇÃO E REGISTRO EM LATÃO | UNID |  | 850 | 0
| FORNECIMENTO E INSTALAÇÃO DE TUBULAÇÃO DE GAS EM AÇO CARBONO COM CONECXÕES E SAIDAS | M |  | 28.5 | 0
0
2 | EXTINTORES |  |  |  |  | 2272.86
| EXTINTOR INCENDIO ABC - 2A 20BC FORNECIMENTO E COLOCACAO | UNID | 8 | 91.42 | 731.36
3 | ILUMINAÇÃO DE EMERGENCIA |  |  |  |  | 2173.25
| FONECIMENTO E INSTALAÇÃO DE LUMINARIA ESTANQUE - PROTECAO CONTRA AGUA, POEIRA OU IMPACTOS COM 30 LAMPADAS DE LED BIVOLT - INDICANDO SAIDA DE EMERGENCIA COM AUTONOMIA MINIMA DE 1 HORA OBEDESCENDO A NPT018 | UNID | 19 | 48.5 | 921.5
| FORNECIMENTO E INSTALAÇÃO DE ILUMINAÇÃO DE EMERGENCIA BLOCO AUTONOMO COM FAROLETE | UNID. | 2 | 310 | 620
| FORNECIMENTO E INSTALAÇÃO DE AVISADOR SONORO TIPO SIRENE | UNID | 3 | 35 | 105
| FORNCIMENTO E INSTALAÇÃO DE ASSIONADOR MANUAL DE ALARME | UNID | 3 | 150 | 450
4 | PLACAS DE SINALIZAÇÃO |  |  |  |  | 124.75
| PLACA PVC 3MM ADESIVADA TIPO S12 (474MM x 948MM) | M² | 2.46 | 12.5 | 30.75
| PLACA PVC 3MM ADESIVADA TIPO S13 (379MM x 758MM) | M² | 0.86 | 12.5 | 10.75
| PLACA PVC 3MM ADESIVADA TIPO S18 (285MM x 570MM) | M² | 1.62 | 12.5 | 20.25
| PLACA PVC 3MM ADESIVADA TIPO E1 (447MM x 447MM) | M² | 0.6 | 12.5 | 7.5
| PLACA PVC 3MM ADESIVADA TIPO E2 (447MM x 447MM) | M² | 0.6 | 12.5 | 7.5
| PLACA PVC 3MM ADESIVADA TIPO E3 (447MM x 447MM) | M² |  |  | 0
| PLACA PVC 3MM ADESIVADA TIPO E5 (447MM x 447MM) | M² | 1.6 | 12.5 | 20
| PLACA PVC 3MM ADESIVADA INDICATIVA DE CAPACIDADE DE PUBLICO (1400MM x 800MM) | M² | 1.12 | 12.5 | 14
| PLACA PVC 3MM ADESIVADA INDICATIVA DE SISTEMA DE PROTEÇÃO (1400MM x 800MM) | M² | 1.12 | 12.5 | 14
|  |  |  | PREÇO GLOBAL |  | 4570.86
9.98

## SAGUAO ABERTO (hidden)
PLANILHA DE SERVIÇOS - PAVIMENTAÇÃO
Município: | DOIS VIZINHOS - PR |  | PLANTA BAIXA SAGUÃO ABERTO
Projeto: | Central de GLP
Local: | Parque de Exposiçoes
CÓDIGO | DESCRIÇÃO DOS SERVIÇOS | UNID | QUANT | PREÇO (R$)
|  |  | (a) | unitário (b) | parcial (c = a . b) | subtotal
1 | CENTRAL DE GLP |  |  |  |  | 7828.07
| FORMA PARA ESTRUTURAS DE CONCRETO (PILAR, VIGA E LAJE) EM CHAPA DE MADEIRA COMPENSADA RESINADA, DE 1,10 X 2,20, ESPESSURA = 12 MM, 02 UTILIZACOES. (FABRICACAO, MONTAGEM, DESMONTAGEM E ESCORAMENTO) | M² | 32 | 35.65 | 1140.8
| ARMACAO ACO CA-50 P/1,0M3 DE CONCRETO | M³ | 1.5 | 456.82 | 685.23
| CONCRETO USINADO BOMBEADO FCK=30MPA, INCLUSIVE LANCAMENTO E ADENSAMENTO | M³ | 1.5 | 348.81 | 523.215
| IMPERMEABILIZACAO CALHAS/LAJES DESCOBERTA C/3 DEMAOS VEDAPREN PRETO | M² | 2.5 | 24.41 | 61.025
| PORTA EM FERRO QUADRICULADO PARA ABRIGO DE MEDIDORES E BOTIJOES, DE ABRIR, COM GUARNICOES | M² | 6 | 190.37 | 1142.22
| PINTURA COM TINTA TEXTURIZADA ACRILICA | M² | 32 | 15.09 | 482.88
| PILARETES PRÉ-MOLDO 15X15 CM H= 1,20M (CRAVADOS 0,60 CM) FABRICAÇÃO E INSTALAÇÃO | UNID | 18 | 28.9 | 520.2
| KIT CENTRAL DE GAS GLP - 4 P45 - COM REGULADOR DE VAZÃO DE SAIDA, VALVULA DE RETENÇÃO E REGISTRO EM LATÃO | UNID | 1 | 850 | 850
| FORNECIMENTO E INSTALAÇÃO DE TUBULAÇÃO DE GAS EM AÇO CARBONO COM CONECXÕES E SAIDAS | M | 85 | 28.5 | 2422.5
0
2 | EXTINTORES |  |  |  |  | 1427.76
| EXTINTOR INCENDIO ABC - 2A 20BC FORNECIMENTO E COLOCACAO | UNID | 3 | 91.42 | 274.26
| EXTINTOR INCENDIO BC - 2A 20BC FORNECIMENTO E COLOCACAO COM PROTEÇÃO CONTRA INTEMPERIES | UNID | 1 | 150
3 | ILUMINAÇÃO DE EMERGENCIA |  |  |  |  | 1153.5
| FONECIMENTO E INSTALAÇÃO DE LUMINARIA ESTANQUE - PROTECAO CONTRA AGUA, POEIRA OU IMPACTOS COM 30 LAMPADAS DE LED BIVOLT - INDICANDO SAIDA DE EMERGENCIA COM AUTONOMIA MINIMA DE 1 HORA OBEDESCENDO A NPT018 | UNID | 11 | 48.5 | 533.5
| FORNECIMENTO E INSTALAÇÃO DE ILUMINAÇÃO DE EMERGENCIA BLOCO AUTONOMO COM FAROLETE | UNID. | 2 | 310 | 620
4 | PLACAS DE SINALIZAÇÃO |  |  |  |  | 10
| PLACA PVC 3MM ADESIVADA TIPO S12 (474MM x 948MM) | M² |  | 12.5 | 0
| PLACA PVC 3MM ADESIVADA TIPO S13 (379MM x 758MM) | M² |  | 12.5 | 0
| PLACA PVC 3MM ADESIVADA TIPO S18 (285MM x 570MM) | M² |  | 12.5 | 0
| PLACA PVC 3MM ADESIVADA TIPO E1 (447MM x 447MM) | M² |  | 12.5 | 0
| PLACA PVC 3MM ADESIVADA TIPO E2 (447MM x 447MM) | M² |  | 12.5 | 0
| PLACA PVC 3MM ADESIVADA TIPO E3 (447MM x 447MM) | M² |  |  | 0
| PLACA PVC 3MM ADESIVADA TIPO E5 (447MM x 447MM) | M² | 0.8 | 12.5 | 10
| PLACA PVC 3MM ADESIVADA INDICATIVA DE CAPACIDADE DE PUBLICO (1400MM x 800MM) | M² |  | 12.5 | 0
| PLACA PVC 3MM ADESIVADA INDICATIVA DE SISTEMA DE PROTEÇÃO (1400MM x 800MM) | M² |  | 12.5 | 0
|  |  |  | PREÇO GLOBAL |  | 10419.33
0.8

## PAVILHA0 02 (hidden)
PLANILHA DE SERVIÇOS - PAVIMENTAÇÃO
Município: | DOIS VIZINHOS - PR |  | PAVILHÃO 02
Projeto: | Central de GLP
Local: | Parque de Exposiçoes
CÓDIGO | DESCRIÇÃO DOS SERVIÇOS | UNID | QUANT | PREÇO (R$)
|  |  | (a) | unitário (b) | parcial (c = a . b) | subtotal
1 | CENTRAL DE GLP |  |  |  |  | 0
| FORMA PARA ESTRUTURAS DE CONCRETO (PILAR, VIGA E LAJE) EM CHAPA DE MADEIRA COMPENSADA RESINADA, DE 1,10 X 2,20, ESPESSURA = 12 MM, 02 UTILIZACOES. (FABRICACAO, MONTAGEM, DESMONTAGEM E ESCORAMENTO) | M² |  | 35.65 | 0
| ARMACAO ACO CA-50 P/1,0M3 DE CONCRETO | M³ |  | 456.82 | 0
| CONCRETO USINADO BOMBEADO FCK=30MPA, INCLUSIVE LANCAMENTO E ADENSAMENTO | M³ |  | 348.81 | 0
| IMPERMEABILIZACAO CALHAS/LAJES DESCOBERTA C/3 DEMAOS VEDAPREN PRETO | M² |  | 24.41 | 0
| PORTA EM FERRO QUADRICULADO PARA ABRIGO DE MEDIDORES E BOTIJOES, DE ABRIR, COM GUARNICOES | M² |  | 190.37 | 0
| PINTURA COM TINTA TEXTURIZADA ACRILICA | M² |  | 15.09 | 0
| PILARETES PRÉ-MOLDO 15X15 CM H= 1,20M (CRAVADOS 0,60 CM) FABRICAÇÃO E INSTALAÇÃO | UNID |  | 28.9 | 0
| KIT CENTRAL DE GAS GLP - 4 P45 - COM REGULADOR DE VAZÃO DE SAIDA, VALVULA DE RETENÇÃO E REGISTRO EM LATÃO | UNID |  | 850 | 0
| FORNECIMENTO E INSTALAÇÃO DE TUBULAÇÃO DE GAS EM AÇO CARBONO COM CONECXÕES E SAIDAS | M |  | 28.5 | 0
0
2 | EXTINTORES |  |  |  |  | 2597.02
| EXTINTOR INCENDIO ABC - 2A 20BC FORNECIMENTO E COLOCACAO | UNID | 6 | 91.42 | 548.52
| EXTINTOR INCENDIO BC - 2A 20BC FORNECIMENTO E COLOCACAO COM PROTEÇÃO CONTRA INTEMPERIES | UNID |  | 150
| FORNECIMENTO E INSTALAÇÃO DE CENTRAL DE ALARME | UNID | 2 | 200 | 400
| FORNECIMENTO E INSTALAÇÃO DE AVISADOR SONORO TIPO SIRENE | UNID | 4 | 35 | 140
| FORNCIMENTO E INSTALAÇÃO DE ASSIONADOR MANUAL DE ALARME | UNID | 4 | 150 | 600
| BATERIA PARA SISTEMA DE ALARME | UNID | 1 | 65 | 65
3 | ILUMINAÇÃO DE EMERGENCIA |  |  |  |  | 882.25
| FONECIMENTO E INSTALAÇÃO DE LUMINARIA ESTANQUE - PROTECAO CONTRA AGUA, POEIRA OU IMPACTOS COM 30 LAMPADAS DE LED BIVOLT - INDICANDO SAIDA DE EMERGENCIA COM AUTONOMIA MINIMA DE 1 HORA OBEDESCENDO A NPT018 | UNID | 11 | 48.5 | 533.5
| FORNECIMENTO E INSTALAÇÃO DE ILUMINAÇÃO DE EMERGENCIA BLOCO AUTONOMO COM FAROLETE | UNID. | 1 | 310 | 310
4 | PLACAS DE SINALIZAÇÃO |  |  |  |  | 81.75
| PLACA PVC 3MM ADESIVADA TIPO S12 (474MM x 948MM) | M² | 1.7 | 12.5 | 21.25
| PLACA PVC 3MM ADESIVADA TIPO S13 (379MM x 758MM) | M² | 0.6 | 12.5 | 7.5
| PLACA PVC 3MM ADESIVADA TIPO S18 (285MM x 570MM) | M² |  | 12.5 | 0
| PLACA PVC 3MM ADESIVADA TIPO E1 (447MM x 447MM) | M² | 0.8 | 12.5 | 10
| PLACA PVC 3MM ADESIVADA TIPO E2 (447MM x 447MM) | M² |  | 12.5 | 0
| PLACA PVC 3MM ADESIVADA TIPO E3 (447MM x 447MM) | M² |  |  | 0
| PLACA PVC 3MM ADESIVADA TIPO E5 (447MM x 447MM) | M² | 1.2 | 12.5 | 15
| PLACA PVC 3MM ADESIVADA INDICATIVA DE CAPACIDADE DE PUBLICO (1400MM x 800MM) | M² | 1.12 | 12.5 | 14
| PLACA PVC 3MM ADESIVADA INDICATIVA DE SISTEMA DE PROTEÇÃO (1400MM x 800MM) | M² | 1.12 | 12.5 | 14
|  |  |  | PREÇO GLOBAL |  | 3561.02
6.54

## RECISTO DE LEILOES (hidden)
PLANILHA DE SERVIÇOS - PAVIMENTAÇÃO
Município: | DOIS VIZINHOS - PR |  | RECINTO DE LEILÕES
Projeto: | Central de GLP
Local: | Parque de Exposiçoes
CÓDIGO | DESCRIÇÃO DOS SERVIÇOS | UNID | QUANT | PREÇO (R$)
|  |  | (a) | unitário (b) | parcial (c = a . b) | subtotal
1 | CENTRAL DE GLP |  |  |  |  | 0
| FORMA PARA ESTRUTURAS DE CONCRETO (PILAR, VIGA E LAJE) EM CHAPA DE MADEIRA COMPENSADA RESINADA, DE 1,10 X 2,20, ESPESSURA = 12 MM, 02 UTILIZACOES. (FABRICACAO, MONTAGEM, DESMONTAGEM E ESCORAMENTO) | M² |  | 35.65 | 0
| ARMACAO ACO CA-50 P/1,0M3 DE CONCRETO | M³ |  | 456.82 | 0
| CONCRETO USINADO BOMBEADO FCK=30MPA, INCLUSIVE LANCAMENTO E ADENSAMENTO | M³ |  | 348.81 | 0
| IMPERMEABILIZACAO CALHAS/LAJES DESCOBERTA C/3 DEMAOS VEDAPREN PRETO | M² |  | 24.41 | 0
| PORTA EM FERRO QUADRICULADO PARA ABRIGO DE MEDIDORES E BOTIJOES, DE ABRIR, COM GUARNICOES | M² |  | 190.37 | 0
| PINTURA COM TINTA TEXTURIZADA ACRILICA | M² |  | 15.09 | 0
| PILARETES PRÉ-MOLDO 15X15 CM H= 1,20M (CRAVADOS 0,60 CM) FABRICAÇÃO E INSTALAÇÃO | UNID |  | 28.9 | 0
| KIT CENTRAL DE GAS GLP - 4 P45 - COM REGULADOR DE VAZÃO DE SAIDA, VALVULA DE RETENÇÃO E REGISTRO EM LATÃO | UNID |  | 850 | 0
| FORNECIMENTO E INSTALAÇÃO DE TUBULAÇÃO DE GAS EM AÇO CARBONO COM CONECXÕES E SAIDAS | M |  | 28.5 | 0
0
2 | EXTINTORES |  |  |  |  | 923.76
| EXTINTOR INCENDIO ABC - 2A 20BC FORNECIMENTO E COLOCACAO | UNID | 3 | 91.42 | 274.26
| EXTINTOR INCENDIO BC - 2A 20BC FORNECIMENTO E COLOCACAO COM PROTEÇÃO CONTRA INTEMPERIES | UNID |  | 150
| FORNECIMENTO E INSTALAÇÃO DE CENTRAL DE ALARME | UNID | 0 | 200 | 0
| FORNECIMENTO E INSTALAÇÃO DE AVISADOR SONORO TIPO SIRENE | UNID | 0 | 35 | 0
| FORNCIMENTO E INSTALAÇÃO DE ASSIONADOR MANUAL DE ALARME | UNID | 0 | 150 | 0
| BATERIA PARA SISTEMA DE ALARME | UNID | 0 | 65 | 0
3 | ILUMINAÇÃO DE EMERGENCIA |  |  |  |  | 663.875
| FONECIMENTO E INSTALAÇÃO DE LUMINARIA ESTANQUE - PROTECAO CONTRA AGUA, POEIRA OU IMPACTOS COM 30 LAMPADAS DE LED BIVOLT - INDICANDO SAIDA DE EMERGENCIA COM AUTONOMIA MINIMA DE 1 HORA OBEDESCENDO A NPT018 | UNID | 7 | 48.5 | 339.5
| FORNECIMENTO E INSTALAÇÃO DE ILUMINAÇÃO DE EMERGENCIA BLOCO AUTONOMO COM FAROLETE | UNID. | 1 | 310 | 310
4 | PLACAS DE SINALIZAÇÃO |  |  |  |  | 47.125
| PLACA PVC 3MM ADESIVADA TIPO S12 (379MM x 758MM) | M² | 1.15 | 12.5 | 14.375
| PLACA PVC 3MM ADESIVADA TIPO S13 (379MM x 758MM) | M² | 0 | 12.5 | 0
| PLACA PVC 3MM ADESIVADA TIPO S18 (285MM x 570MM) | M² | 0 | 12.5 | 0
| PLACA PVC 3MM ADESIVADA TIPO S2 (190MM x 380MM) | M² | 0.4 | 12.5
| PLACA PVC 3MM ADESIVADA TIPO E1 (447MM x 447MM) | M² | 0 | 12.5 | 0
| PLACA PVC 3MM ADESIVADA TIPO E2 (447MM x 447MM) | M² |  | 12.5 | 0
| PLACA PVC 3MM ADESIVADA TIPO E3 (447MM x 447MM) | M² |  |  | 0
| PLACA PVC 3MM ADESIVADA TIPO E5 (190MM x 190MM) | M² | 0.38 | 12.5 | 4.75
| PLACA PVC 3MM ADESIVADA INDICATIVA DE CAPACIDADE DE PUBLICO (1400MM x 800MM) | M² | 1.12 | 12.5 | 14
| PLACA PVC 3MM ADESIVADA INDICATIVA DE SISTEMA DE PROTEÇÃO (1400MM x 800MM) | M² | 1.12 | 12.5 | 14
|  |  |  | PREÇO GLOBAL |  | 1634.76
4.17

## PALCO (hidden)
PLANILHA DE SERVIÇOS - PAVIMENTAÇÃO
Município: | DOIS VIZINHOS - PR |  | PALCO
Projeto: | Central de GLP
Local: | Parque de Exposiçoes
CÓDIGO | DESCRIÇÃO DOS SERVIÇOS | UNID | QUANT | PREÇO (R$)
|  |  | (a) | unitário (b) | parcial (c = a . b) | subtotal
1 | CENTRAL DE GLP |  |  |  |  | 0
| FORMA PARA ESTRUTURAS DE CONCRETO (PILAR, VIGA E LAJE) EM CHAPA DE MADEIRA COMPENSADA RESINADA, DE 1,10 X 2,20, ESPESSURA = 12 MM, 02 UTILIZACOES. (FABRICACAO, MONTAGEM, DESMONTAGEM E ESCORAMENTO) | M² |  | 35.65 | 0
| ARMACAO ACO CA-50 P/1,0M3 DE CONCRETO | M³ |  | 456.82 | 0
| CONCRETO USINADO BOMBEADO FCK=30MPA, INCLUSIVE LANCAMENTO E ADENSAMENTO | M³ |  | 348.81 | 0
| IMPERMEABILIZACAO CALHAS/LAJES DESCOBERTA C/3 DEMAOS VEDAPREN PRETO | M² |  | 24.41 | 0
| PORTA EM FERRO QUADRICULADO PARA ABRIGO DE MEDIDORES E BOTIJOES, DE ABRIR, COM GUARNICOES | M² |  | 190.37 | 0
| PINTURA COM TINTA TEXTURIZADA ACRILICA | M² |  | 15.09 | 0
| PILARETES PRÉ-MOLDO 15X15 CM H= 1,20M (CRAVADOS 0,60 CM) FABRICAÇÃO E INSTALAÇÃO | UNID |  | 28.9 | 0
| KIT CENTRAL DE GAS GLP - 4 P45 - COM REGULADOR DE VAZÃO DE SAIDA, VALVULA DE RETENÇÃO E REGISTRO EM LATÃO | UNID |  | 850 | 0
| FORNECIMENTO E INSTALAÇÃO DE TUBULAÇÃO DE GAS EM AÇO CARBONO COM CONECXÕES E SAIDAS | M |  | 28.5 | 0
0
2 | EXTINTORES |  |  |  |  | 1044.68
| EXTINTOR INCENDIO ABC - 2A 20BC FORNECIMENTO E COLOCACAO | UNID | 4 | 91.42 | 365.68
| EXTINTOR INCENDIO BC - 2A 20BC FORNECIMENTO E COLOCACAO COM PROTEÇÃO CONTRA INTEMPERIES | UNID |  | 150
| FORNECIMENTO E INSTALAÇÃO DE CENTRAL DE ALARME | UNID | 0 | 200 | 0
| FORNECIMENTO E INSTALAÇÃO DE AVISADOR SONORO TIPO SIRENE | UNID | 0 | 35 | 0
| FORNCIMENTO E INSTALAÇÃO DE ASSIONADOR MANUAL DE ALARME | UNID | 0 | 150 | 0
| BATERIA PARA SISTEMA DE ALARME | UNID | 0 | 65 | 0
3 | ILUMINAÇÃO DE EMERGENCIA |  |  |  |  | 694.6375
| FONECIMENTO E INSTALAÇÃO DE LUMINARIA ESTANQUE - PROTECAO CONTRA AGUA, POEIRA OU IMPACTOS COM 30 LAMPADAS DE LED BIVOLT - INDICANDO SAIDA DE EMERGENCIA COM AUTONOMIA MINIMA DE 1 HORA OBEDESCENDO A NPT018 | UNID | 14 | 48.5 | 679
| FORNECIMENTO E INSTALAÇÃO DE ILUMINAÇÃO DE EMERGENCIA BLOCO AUTONOMO COM FAROLETE | UNID. |  | 310 | 0
4 | PLACAS DE SINALIZAÇÃO |  |  |  |  | 33.3875
| PLACA PVC 3MM ADESIVADA TIPO S12 (320MM x 640MM) | M² | 1.02 | 12.5 | 12.75
| PLACA PVC 3MM ADESIVADA TIPO S13 (379MM x 758MM) | M² |  | 12.5 | 0
| PLACA PVC 3MM ADESIVADA TIPO S18 (285MM x 570MM) | M² |  | 12.5 | 0
| PLACA PVC 3MM ADESIVADA TIPO S2 (190MM x 380MM) | M² | 0.15 | 12.5 | 1.875
| PLACA PVC 3MM ADESIVADA TIPO S8 (190MM x 380MM) | M² | 0.075 | 13.5 | 1.0125
| PLACA PVC 3MM ADESIVADA TIPO E1 (447MM x 447MM) | M² |  | 12.5 | 0
| PLACA PVC 3MM ADESIVADA TIPO E2 (447MM x 447MM) | M² |  | 12.5 | 0
| PLACA PVC 3MM ADESIVADA TIPO E3 (447MM x 447MM) | M² |  | 12.5 | 0
| PLACA PVC 3MM ADESIVADA TIPO E5 (268MM x 268MM) | M² | 0.3 | 12.5 | 3.75
| PLACA PVC 3MM ADESIVADA INDICATIVA DE CAPACIDADE DE PUBLICO (1400MM x 800MM) | M² | 0 | 12.5 | 0
| PLACA PVC 3MM ADESIVADA INDICATIVA DE SISTEMA DE PROTEÇÃO (1400MM x 800MM) | M² | 1.12 | 12.5 | 14
|  |  |  | PREÇO GLOBAL |  | 1772.705
2.665

## BARRACÃO DE ANIMAIS (hidden)
PLANILHA DE SERVIÇOS - PAVIMENTAÇÃO
Município: | DOIS VIZINHOS - PR |  | 5 BARRACÕES DE ANIMAIS
Projeto: | Central de GLP
Local: | Parque de Exposiçoes
CÓDIGO | DESCRIÇÃO DOS SERVIÇOS | UNID | QUANT | PREÇO (R$)
|  |  | (a) | unitário (b) | parcial (c = a . b) | subtotal
1 | CENTRAL DE GLP |  |  |  |  | 0
| FORMA PARA ESTRUTURAS DE CONCRETO (PILAR, VIGA E LAJE) EM CHAPA DE MADEIRA COMPENSADA RESINADA, DE 1,10 X 2,20, ESPESSURA = 12 MM, 02 UTILIZACOES. (FABRICACAO, MONTAGEM, DESMONTAGEM E ESCORAMENTO) | M² |  | 35.65 | 0
| ARMACAO ACO CA-50 P/1,0M3 DE CONCRETO | M³ |  | 456.82 | 0
| CONCRETO USINADO BOMBEADO FCK=30MPA, INCLUSIVE LANCAMENTO E ADENSAMENTO | M³ |  | 348.81 | 0
| IMPERMEABILIZACAO CALHAS/LAJES DESCOBERTA C/3 DEMAOS VEDAPREN PRETO | M² |  | 24.41 | 0
| PORTA EM FERRO QUADRICULADO PARA ABRIGO DE MEDIDORES E BOTIJOES, DE ABRIR, COM GUARNICOES | M² |  | 190.37 | 0
| PINTURA COM TINTA TEXTURIZADA ACRILICA | M² |  | 15.09 | 0
| PILARETES PRÉ-MOLDO 15X15 CM H= 1,20M (CRAVADOS 0,60 CM) FABRICAÇÃO E INSTALAÇÃO | UNID |  | 28.9 | 0
| KIT CENTRAL DE GAS GLP - 4 P45 - COM REGULADOR DE VAZÃO DE SAIDA, VALVULA DE RETENÇÃO E REGISTRO EM LATÃO | UNID |  | 850 | 0
| FORNECIMENTO E INSTALAÇÃO DE TUBULAÇÃO DE GAS EM AÇO CARBONO COM CONECXÕES E SAIDAS | M |  | 28.5 | 0
0
2 | EXTINTORES |  |  |  |  | 2557.62
| EXTINTOR INCENDIO ABC - 2A 20BC FORNECIMENTO E COLOCACAO | UNID | 11 | 91.42 | 1005.62
| EXTINTOR INCENDIO BC - 2A 20BC FORNECIMENTO E COLOCACAO COM PROTEÇÃO CONTRA INTEMPERIES | UNID |  | 150
| FORNECIMENTO E INSTALAÇÃO DE CENTRAL DE ALARME | UNID | 0 | 200 | 0
| FORNECIMENTO E INSTALAÇÃO DE AVISADOR SONORO TIPO SIRENE | UNID | 0 | 35 | 0
| FORNCIMENTO E INSTALAÇÃO DE ASSIONADOR MANUAL DE ALARME | UNID | 0 | 150 | 0
| BATERIA PARA SISTEMA DE ALARME | UNID | 0 | 65 | 0
3 | ILUMINAÇÃO DE EMERGENCIA |  |  |  |  | 1583.25
| FONECIMENTO E INSTALAÇÃO DE LUMINARIA ESTANQUE - PROTECAO CONTRA AGUA, POEIRA OU IMPACTOS COM 30 LAMPADAS DE LED BIVOLT - INDICANDO SAIDA DE EMERGENCIA COM AUTONOMIA MINIMA DE 1 HORA OBEDESCENDO A NPT018 | UNID | 32 | 48.5 | 1552
| FORNECIMENTO E INSTALAÇÃO DE ILUMINAÇÃO DE EMERGENCIA BLOCO AUTONOMO COM FAROLETE | UNID. |  | 310 | 0
4 | PLACAS DE SINALIZAÇÃO |  |  |  |  | 138.75
12 | PLACA PVC 3MM ADESIVADA TIPO S12 (320MM x 640MM) | M² | 2.5 | 12.5 | 31.25
| PLACA PVC 3MM ADESIVADA TIPO S13 (379MM x 758MM) | M² |  | 12.5 | 0
| PLACA PVC 3MM ADESIVADA TIPO S18 (285MM x 570MM) | M² |  | 12.5 | 0
| PLACA PVC 3MM ADESIVADA TIPO S2 (190MM x 380MM) | M² |  | 12.5 | 0
| PLACA PVC 3MM ADESIVADA TIPO S8 (190MM x 380MM) | M² |  | 13.5 | 0
| PLACA PVC 3MM ADESIVADA TIPO E1 (447MM x 447MM) | M² |  | 12.5 | 0
| PLACA PVC 3MM ADESIVADA TIPO E2 (447MM x 447MM) | M² |  | 12.5 | 0
| PLACA PVC 3MM ADESIVADA TIPO E3 (447MM x 447MM) | M² |  | 12.5 | 0
| PLACA PVC 3MM ADESIVADA TIPO E5 (268MM x 268MM) | M² | 3 | 12.5 | 37.5
| PLACA PVC 3MM ADESIVADA INDICATIVA DE CAPACIDADE DE PUBLICO (1400MM x 800MM) | M² |  | 12.5 | 0
| PLACA PVC 3MM ADESIVADA INDICATIVA DE SISTEMA DE PROTEÇÃO (1400MM x 800MM) | M² | 5.6 | 12.5 | 70
|  |  |  | PREÇO GLOBAL |  | 4279.62
11.1

## AUDITÓRIO (hidden)
PLANILHA DE SERVIÇOS - PAVIMENTAÇÃO
Município: | DOIS VIZINHOS - PR |  | AUDITÓRIO
Projeto: | Central de GLP
Local: | Parque de Exposiçoes
CÓDIGO | DESCRIÇÃO DOS SERVIÇOS | UNID | QUANT | PREÇO (R$)
|  |  | (a) | unitário (b) | parcial (c = a . b) | subtotal
1 | CENTRAL DE GLP |  |  |  |  | 0
| FORMA PARA ESTRUTURAS DE CONCRETO (PILAR, VIGA E LAJE) EM CHAPA DE MADEIRA COMPENSADA RESINADA, DE 1,10 X 2,20, ESPESSURA = 12 MM, 02 UTILIZACOES. (FABRICACAO, MONTAGEM, DESMONTAGEM E ESCORAMENTO) | M² |  | 35.65 | 0
| ARMACAO ACO CA-50 P/1,0M3 DE CONCRETO | M³ |  | 456.82 | 0
| CONCRETO USINADO BOMBEADO FCK=30MPA, INCLUSIVE LANCAMENTO E ADENSAMENTO | M³ |  | 348.81 | 0
| IMPERMEABILIZACAO CALHAS/LAJES DESCOBERTA C/3 DEMAOS VEDAPREN PRETO | M² |  | 24.41 | 0
| PORTA EM FERRO QUADRICULADO PARA ABRIGO DE MEDIDORES E BOTIJOES, DE ABRIR, COM GUARNICOES | M² |  | 190.37 | 0
| PINTURA COM TINTA TEXTURIZADA ACRILICA | M² |  | 15.09 | 0
| PILARETES PRÉ-MOLDO 15X15 CM H= 1,20M (CRAVADOS 0,60 CM) FABRICAÇÃO E INSTALAÇÃO | UNID |  | 28.9 | 0
| KIT CENTRAL DE GAS GLP - 4 P45 - COM REGULADOR DE VAZÃO DE SAIDA, VALVULA DE RETENÇÃO E REGISTRO EM LATÃO | UNID |  | 850 | 0
| FORNECIMENTO E INSTALAÇÃO DE TUBULAÇÃO DE GAS EM AÇO CARBONO COM CONECXÕES E SAIDAS | M |  | 28.5 | 0
0
2 | EXTINTORES |  |  |  |  | 516.76
| EXTINTOR INCENDIO ABC - 2A 20BC FORNECIMENTO E COLOCACAO | UNID | 3 | 91.42 | 274.26
| EXTINTOR INCENDIO BC - 2A 20BC FORNECIMENTO E COLOCACAO COM PROTEÇÃO CONTRA INTEMPERIES | UNID |  | 150
| FORNECIMENTO E INSTALAÇÃO DE CENTRAL DE ALARME | UNID | 0 | 200 | 0
| FORNECIMENTO E INSTALAÇÃO DE AVISADOR SONORO TIPO SIRENE | UNID | 0 | 35 | 0
| FORNCIMENTO E INSTALAÇÃO DE ASSIONADOR MANUAL DE ALARME | UNID | 0 | 150 | 0
| BATERIA PARA SISTEMA DE ALARME | UNID | 0 | 65 | 0
3 | ILUMINAÇÃO DE EMERGENCIA |  |  |  |  | 247.5
| FONECIMENTO E INSTALAÇÃO DE LUMINARIA ESTANQUE - PROTECAO CONTRA AGUA, POEIRA OU IMPACTOS COM 30 LAMPADAS DE LED BIVOLT - INDICANDO SAIDA DE EMERGENCIA COM AUTONOMIA MINIMA DE 1 HORA OBEDESCENDO A NPT018 | UNID | 5 | 48.5 | 242.5
| FORNECIMENTO E INSTALAÇÃO DE ILUMINAÇÃO DE EMERGENCIA BLOCO AUTONOMO COM FAROLETE | UNID. |  | 310 | 0
4 | PLACAS DE SINALIZAÇÃO |  |  |  |  | 35.625
| PLACA PVC 3MM ADESIVADA TIPO S12 (320MM x 640MM) | M² | 0.4 | 12.5 | 5
| PLACA PVC 3MM ADESIVADA TIPO S13 (379MM x 758MM) | M² |  | 12.5 | 0
| PLACA PVC 3MM ADESIVADA TIPO S18 (285MM x 570MM) | M² |  | 12.5 | 0
| PLACA PVC 3MM ADESIVADA TIPO S2 (190MM x 380MM) | M² |  | 12.5 | 0
| PLACA PVC 3MM ADESIVADA TIPO S8 (190MM x 380MM) | M² |  | 13.5 | 0
| PLACA PVC 3MM ADESIVADA TIPO E1 (447MM x 447MM) | M² |  | 12.5 | 0
| PLACA PVC 3MM ADESIVADA TIPO E2 (447MM x 447MM) | M² |  | 12.5 | 0
| PLACA PVC 3MM ADESIVADA TIPO E3 (447MM x 447MM) | M² |  | 12.5 | 0
| PLACA PVC 3MM ADESIVADA TIPO E5 (268MM x 268MM) | M² | 0.21 | 12.5 | 2.625
| PLACA PVC 3MM ADESIVADA INDICATIVA DE CAPACIDADE DE PUBLICO (1400MM x 800MM) | M² | 1.12 | 12.5 | 14
| PLACA PVC 3MM ADESIVADA INDICATIVA DE SISTEMA DE PROTEÇÃO (1400MM x 800MM) | M² | 1.12 | 12.5 | 14
|  |  |  | PREÇO GLOBAL |  | 799.885
2.85

## SOCIEDADE RURAL (hidden)
PLANILHA DE SERVIÇOS - PAVIMENTAÇÃO
Município: | DOIS VIZINHOS - PR |  | SOCIEDADE RURAL
Projeto: | Central de GLP
Local: | Parque de Exposiçoes
CÓDIGO | DESCRIÇÃO DOS SERVIÇOS | UNID | QUANT | PREÇO (R$)
|  |  | (a) | unitário (b) | parcial (c = a . b) | subtotal
1 | CENTRAL DE GLP |  |  |  |  | 0
| FORMA PARA ESTRUTURAS DE CONCRETO (PILAR, VIGA E LAJE) EM CHAPA DE MADEIRA COMPENSADA RESINADA, DE 1,10 X 2,20, ESPESSURA = 12 MM, 02 UTILIZACOES. (FABRICACAO, MONTAGEM, DESMONTAGEM E ESCORAMENTO) | M² |  | 35.65 | 0
| ARMACAO ACO CA-50 P/1,0M3 DE CONCRETO | M³ |  | 456.82 | 0
| CONCRETO USINADO BOMBEADO FCK=30MPA, INCLUSIVE LANCAMENTO E ADENSAMENTO | M³ |  | 348.81 | 0
| IMPERMEABILIZACAO CALHAS/LAJES DESCOBERTA C/3 DEMAOS VEDAPREN PRETO | M² |  | 24.41 | 0
| PORTA EM FERRO QUADRICULADO PARA ABRIGO DE MEDIDORES E BOTIJOES, DE ABRIR, COM GUARNICOES | M² |  | 190.37 | 0
| PINTURA COM TINTA TEXTURIZADA ACRILICA | M² |  | 15.09 | 0
| PILARETES PRÉ-MOLDO 15X15 CM H= 1,20M (CRAVADOS 0,60 CM) FABRICAÇÃO E INSTALAÇÃO | UNID |  | 28.9 | 0
| KIT CENTRAL DE GAS GLP - 4 P45 - COM REGULADOR DE VAZÃO DE SAIDA, VALVULA DE RETENÇÃO E REGISTRO EM LATÃO | UNID |  | 850 | 0
| FORNECIMENTO E INSTALAÇÃO DE TUBULAÇÃO DE GAS EM AÇO CARBONO COM CONECXÕES E SAIDAS | M |  | 28.5 | 0
0
2 | EXTINTORES |  |  |  |  | 1184.6
| EXTINTOR INCENDIO ABC - 2A 20BC FORNECIMENTO E COLOCACAO | UNID | 5 | 91.42 | 457.1
| EXTINTOR INCENDIO BC - 2A 20BC FORNECIMENTO E COLOCACAO COM PROTEÇÃO CONTRA INTEMPERIES | UNID |  | 150
| FORNECIMENTO E INSTALAÇÃO DE CENTRAL DE ALARME | UNID | 0 | 200 | 0
| FORNECIMENTO E INSTALAÇÃO DE AVISADOR SONORO TIPO SIRENE | UNID | 0 | 35 | 0
| FORNCIMENTO E INSTALAÇÃO DE ASSIONADOR MANUAL DE ALARME | UNID | 0 | 150 | 0
| BATERIA PARA SISTEMA DE ALARME | UNID | 0 | 65 | 0
3 | ILUMINAÇÃO DE EMERGENCIA |  |  |  |  | 735
| FONECIMENTO E INSTALAÇÃO DE LUMINARIA ESTANQUE - PROTECAO CONTRA AGUA, POEIRA OU IMPACTOS COM 30 LAMPADAS DE LED BIVOLT - INDICANDO SAIDA DE EMERGENCIA COM AUTONOMIA MINIMA DE 1 HORA OBEDESCENDO A NPT018 | UNID | 15 | 48.5 | 727.5
| FORNECIMENTO E INSTALAÇÃO DE ILUMINAÇÃO DE EMERGENCIA BLOCO AUTONOMO COM FAROLETE | UNID. |  | 310 | 0
4 | PLACAS DE SINALIZAÇÃO |  |  |  |  | 44.875
| PLACA PVC 3MM ADESIVADA TIPO S12 (379MM x 758MM) | M² | 0.6 | 12.5 | 7.5
| PLACA PVC 3MM ADESIVADA TIPO S13 (379MM x 758MM) | M² |  | 12.5 | 0
| PLACA PVC 3MM ADESIVADA TIPO S18 (285MM x 570MM) | M² |  | 12.5 | 0
| PLACA PVC 3MM ADESIVADA TIPO S2 (190MM x 380MM) | M² |  | 12.5 | 0
| PLACA PVC 3MM ADESIVADA TIPO S8 (190MM x 380MM) | M² |  | 13.5 | 0
| PLACA PVC 3MM ADESIVADA TIPO E1 (447MM x 447MM) | M² |  | 12.5 | 0
| PLACA PVC 3MM ADESIVADA TIPO E2 (447MM x 447MM) | M² |  | 12.5 | 0
| PLACA PVC 3MM ADESIVADA TIPO E3 (447MM x 447MM) | M² |  | 12.5 | 0
| PLACA PVC 3MM ADESIVADA TIPO E5 (380MM x 380MM) | M² | 0.75 | 12.5 | 9.375
| PLACA PVC 3MM ADESIVADA INDICATIVA DE CAPACIDADE DE PUBLICO (1400MM x 800MM) | M² | 1.12 | 12.5 | 14
| PLACA PVC 3MM ADESIVADA INDICATIVA DE SISTEMA DE PROTEÇÃO (1400MM x 800MM) | M² | 1.12 | 12.5 | 14
|  |  |  | PREÇO GLOBAL |  | 1964.475
3.59

## RESUMO
PLANILHA DE SERVIÇOS
Município: | DOIS VIZINHOS - PR |  | LOTE 01
Projeto: | PREVENÇÃO DE INCENDIO
Local: | PARQUE DE EXPOSIÇOES
CÓDIGO | DESCRIÇÃO DOS SERVIÇOS | UNID | QUANT | PREÇO (R$)
|  |  | (a) | unitário (b) | parcial (c = a . b) | subtotal
1 | CENTRAL DE GLP |  |  |  |  | 7948.07
| FORMA PARA ESTRUTURAS DE CONCRETO (PILAR, VIGA E LAJE) EM CHAPA DE MADEIRA COMPENSADA RESINADA, DE 1,10 X 2,20, ESPESSURA = 12 MM, 02 UTILIZACOES. (FABRICACAO, MONTAGEM, DESMONTAGEM E ESCORAMENTO) | M² | 32 | 35.65 | 1140.8
| ARMACAO ACO CA-50 P/1,0M3 DE CONCRETO ( FORNECIMENTO E MONTAGEM) | M³ | 1.5 | 456.82 | 685.23
| CONCRETO USINADO BOMBEADO FCK=30MPA, INCLUSIVE LANCAMENTO E ADENSAMENTO | M³ | 1.5 | 348.81 | 523.215
| IMPERMEABILIZACAO CALHAS/LAJES DESCOBERTA C/3 DEMAOS VEDAPREN PRETO ( FORNECIMENTO E APLICAÇÃO) | M² | 2.5 | 24.41 | 61.025
| FORNECIMENTO E INSTALAÇÃO DE PORTA EM FERRO QUADRICULADO PARA ABRIGO DE MEDIDORES E BOTIJOES, DE ABRIR, COM GUARNICOES | M² | 6 | 190.37 | 1142.22
| MATERIAL E MAO DE OBRA PINTURA COM TINTA TEXTURIZADA ACRILICA | M² | 32 | 15.09 | 482.88
| PILARETES PRÉ-MOLDO 15X15 CM H= 1,20M (CRAVADOS 0,60 CM) FABRICAÇÃO E INSTALAÇÃO | UNID | 18 | 28.9 | 520.2
| FORNECIMENTO E INSTALAÇÃO DE KIT CENTRAL DE GAS GLP - 4 P45 - COM REGULADOR DE VAZÃO DE SAIDA, VALVULA DE RETENÇÃO E REGISTRO EM LATÃO | UNID | 1 | 850 | 850
| FORNECIMENTO E INSTALAÇÃO DE TUBULAÇÃO DE GAS EM AÇO CARBONO COM CONECXÕES E SAIDAS | M | 85 | 28.5 | 2422.5
| FORNECIMENTO E INSTALAÇÃO PLACA DE SINALIZAÇÃO EM CHAPA DE AÇO GALVANIZADO N°24 INDICATIVA | M² | 1 | 120 | 120
0
|  |  |  | PREÇO GLOBAL |  | 7948.07
Obs: a Central de gas deverá deverá atender rigorosamente as exigencias do projeto de prevenção
contra incendio em anexo, e deverá ser executada por profissional habilitado

## Cronograma
CRONOGRAMA FÍSICO FINANCEIRO
| Município: | DOIS VIZINHOS - PR | [7 empty] | LOTE 01
| Projeto: | PREVENÇÃO DE INCENDIO
| Local: | PARQUE DE EXPOSIÇOES
Serviços |  | Total do Ítem |  | 1º MÊS |  | 2º MÊS |  | 3º MÊS |  | 4º MÊS |  | 5º MÊS
ÍTENS |  | R($) | (%) | R($) | (%) | R($) | (%) | R($) | (%) | R($) | (%) | R($) | (%)
1. | CENTRAL DE GLP | 7948.07 | 100% | 7948.07 | 100% | 0 | 0% | 0 | 0% |  | 0% | 0 | 0%
2. | 0 | 0 | 0% | 0 | 100% | 0 | 0% | 0 | 0% |  | 0% | 0 | 0%
3. | 0 | 0 | 0% | 0 | 100% | 0 | 0% | 0 | 0% | 0 | 0% | 0 | 0%
4. | 0 | 0 | 0% | 0 | 100% | 0 | 0% | 0 | 0% |  | #DIV/0! | 0 | #DIV/0!
PARCELAMENTO
Totais R($) |  | 7948.07 | 100% | 7948.07 | 100% | 0 | 0% | 0 | 0% | 0 | 0% | 0 | 0%
Totais Acumulados R($) |  | - | - | 7948.07 | 100% | 7948.07 | 100% | 7948.07 | 100% | 7948.07 | 100% | 7948.07 | 100%